## Layers
2 | L1 | B4
4 | L1 | B2 | B3 | B4
3 | B1 | B2
4 | T1

## Kinds
L1 | B1 | B2 | B3 | B4 | T1
0 | 1 | 1 | 0 | 0 | 1
11.12 | 0.016 | 0.188 | 0.734 | 1.933 | 0.005
0.102 | 0.043 | 0.0158 | 0.0098 | 0.0045 | 0.0873
0.102 | 0.043 | 0.0158 | 0.0098 | 0.0045 | 0.0873
0.00012 | 1.87 | 1.5379 | 0.636 | 0.481 | 6.17
35.2 | 12 | 12 | 12 | 12 | 15.6
5.3 | 2.93 | 2.93 | 2.93 | 2.93 | 3.8
5 | 20 | 10 | 5 | 5 | 0
85 | 50 | 60 | 85 | 85 | 0.1

## Guide-Kinds
Particle ID (Any Text)
is particle? (0 or 1)
Density (particles/m3)
dimension 1 (m)
dimension 2 (m)
dimension 3 (m)
epsr-Real
epsr-Imaginary
Beginning Angle (degrees)
Ending Angle (degrees)

## Guide-Layers
Layer 1 thickness (m) | Particle ID | Particle ID
Layer 2 thickness (m) | Particle ID | Particle ID | Particle ID | Particle ID
Layer 3 thickness (m) | Particle ID | Particle ID
Layer 4 thickness (m) | Particle ID
…
Layer N thickness (m) | Particle ID | Particle ID