## Layers
| Thickness (m) | Included Kinds
Layer 1 (Top) | 2.2 | L1 | B1 | T1

## Kinds
Particle ID | L1 | B1 | T1
Density (particles/m3) | 37.7584 | 3.817 | 3.0198
dimension 1 (m) | 0.351 | 0.0156 | 0.0094
dimension 2 (m) | 0.0381 | 0.01565 | 0.00343
dimension 3 (m) | 0.0002024 | 0.20955 | 1.1452
epsr-Real | 31.31 | 33.85 | 45.63
epsr-Imaginary | 10.44 | 6.72 | 10.38
Begin Angle (degrees) | 58.8 | 29.9 | 0
End Angle (degrees) | 58.8 | 29.9 | 0