## Layers
| Thickness (m) | Included Kinds
Layer 1 (Top) | 2 | L1 | B4
Layer 2 | 4 | L1 | B2 | B3 | B4
Layer 3 | 3 | B1 | B2
Layer 4 (Bottom) | 4 | T1

## Kinds
Particle ID | L1 | B1 | B2 | B3 | B4 | T1
Density (particles/m3) | 11.12 | 0.016 | 0.188 | 0.734 | 1.933 | 0.005
dimension 1 (m) | 0.102 | 0.043 | 0.0158 | 0.0098 | 0.0045 | 0.0873
dimension 2 (m) | 0.102 | 0.043 | 0.0158 | 0.0098 | 0.0045 | 0.0873
dimension 3 (m) | 0.00012 | 1.87 | 1.5379 | 0.636 | 0.481 | 6.17
epsr-Real | 35.2 | 12 | 12 | 12 | 12 | 15.6
epsr-Imaginary | 5.3 | 2.93 | 2.93 | 2.93 | 2.93 | 3.8
Begin Angle (degrees) | 5 | 20 | 10 | 5 | 5 | 0
End Angle (degrees) | 85 | 50 | 60 | 85 | 85 | 0.1